## BOM_Lukas_Sampling_Robot_PCB so
No. | Quantity | Comment | Designator | Footprint | Value | Manufacturer Part | Manufacturer | Supplier Part | Supplier
1 | 3 | 100uF | C1,C2,C3 | CAP-SMD_BD6.3-L6.6-W6.6-LS7.6-FD |  | RVT1V101M0607 | ROQANG(容强) | C72478 | LCSC
2 | 1 | 680uF | C19 | CAP-SMD_BD10.0-L10.3-W10.3-LS11.3-FD-1 |  | RVT1E681M1010 | DMBJ(振宝佳) | C976031 | LCSC
3 | 1 | 220uF | C20 | CAP-SMD_BD10.0-L10.3-W10.3-LS11.3-FD |  | UWT1H221MNL1GS | Nichicon(尼吉康) | C125977 | LCSC
4 | 1 | 330uF | C30 | CAP-TH_BD8.0-P3.50-D0.6-FD |  | RC035M331LO8*14TH-2A1E | BERYL(绿宝石) | C357626 | LCSC
5 | 3 | B4B-PH-K-S(LF)(SN) | CN1,CN3,CN9 | CONN-TH_B4B-PH-K-S |  | B4B-PH-K-S(LF)(SN) | JST | C131334 | LCSC
6 | 3 | XH-3A | CN4,CN5,CN7 | CONN-TH_XH-3A |  | XH-3A | BOOMELE(博穆精密) | C2316 | LCSC
7 | 1 | ZX-XH2.54 | CN6 | CONN-TH_2P-P2.50_HX25003-2A |  | ZX-XH2.54-2PZZ | Megastar(兆星) | C7429632 | LCSC
8 | 1 | SS34 | D1 | SMA_L4.4-W2.8-LS5.4-RD |  | SS34 | Bourne Semicon (Shenzhen) | C266553 | LCSC
9 | 1 | 1N4007 | D2 | SMA_L4.3-W2.5-LS5.0-RD |  | 1N4007 | TWGMC(台湾迪嘉) | C727081 | LCSC
10 | 1 | DC-005 5.5-2.0MM | DC1 | DC-IN-TH_DC-5520-1 |  | DC-005 2.0 | BOOMELE(博穆精密) | C16214 | LCSC
11 | 1 | 33uH | L1 | IND-SMD_L5.0-W5.0_FNR5012S |  | CKCS5040-33uH/M | CENKER | C354612 | LCSC
12 | 1 | IRF520NS | Q1 | TO-263-2_L10.1-W9.1-P5.08-LS15.2-BR |  | IRF520NS-VB | VBsemi(微碧半导体) | C725067 | LCSC
13 | 3 | 2N7002_R1_00001 | Q2,Q3,Q4 | SOT-23-3_L2.9-W1.3-P1.90-LS2.4-BR |  | 2N7002_R1_00001 | PANJIT(强茂) | C282260 | LCSC
14 | 1 | 1kΩ | R13 | R0603 |  | RC0603FR-071KL | YAGEO(国巨) | C22548 | LCSC
15 | 6 | 10kΩ | R20,R21,R22,R23,R24,R25 | R0603 |  | RC0603FR-0710KL | YAGEO(国巨) | C98220 | LCSC
16 | 3 | K2-6639SP-S4SC-04 | SW1,SW2,SW3 | KEY-SMD_4P_K2-6639SP-R4SC-04 |  | K2-6639SP-S4SC-04 | 韩国韩荣 | C223738 | LCSC
17 | 3 | TMC2208 | U1,U2,U3 | HDR-TH_8P-P2.54-V-F-1
18 | 1 | LM2596S-5.0/TR | U4 | TO-263-5_L10.2-W8.6-P1.70-LS14.4-TL |  | LM2596S-5.0/TR | HGSEMI | C194349 | LCSC
19 | 1 | PICO W | U7 | LCC-40_L51.0-W21.0-P2.54-BL_RP2040-BASED |  | PICO W | Raspberry Pi(树莓派) | C7203003 | LCSC
20 | 6 |  | H1,H2,H3,H4,H5,H6 | HDR-TH_8P-P2.54-V-F-1 |  | 2.54-1*8P母环保 | BOOMELE(博穆精密) | C27438 | LCSC